## PCBA1-BOM报价明细
PCBA Project - BOM Quotation
[6 empty] | 65.71 |  |  | 报价有效期至：2025-05-12 06:30:00
“华秋商城”BOM匹配数据
序号/NO. | 型号/Part Number | 规格参数/Specifications | 封装//Package | 单机用量Usage per Unit | 位号/Reference Designator | 型号/Part Number | 描述/Description | 品牌/Manufacturer Brand | 含税单价(¥)/Unit Price (CNY, Tax incl.)
1 |  | 22uF | C0402 | 3 | C7, C102,C108 | GRM155R60J226ME11D | 贴片电容（MLCC） 0402 22µF ±20% 6.3V X5R | Samsung | 0.22275
2 |  | 10uF | C0402 | 15 | C4, C8, C13, C16, C20, C23, C40, C43, C46, C51, C57, C103, C104, C109,C100 | CL05A106MQ5NUNC | 贴片电容（MLCC） 0402 10µF ±20% 6.3V X5R | Samsung | 0.02281
3 |  | 2.2uf | C0402 | 26 | C1, C3, C6, C10, C12, C15, C17, C19, C22, C24, C26, C28, C29, C30, C32, C33, C35, C36, C37, C38, C39, C41, C42, C44, C45, C47 | CL05A225KP5NSNC | 贴片电容（MLCC） 0402 2.2µF ±10% 10V X5R | Samsung | 0.01346
4 |  | 100nF | C0402 | 16 | C2, C5, C9, C11, C14, C18, C21, C25, C27, C31, C61, C66, C67, C70, C71, C76 | 0402F104M500NT | 贴片电容（MLCC） 0402 100nF ±20% 50V Y5V | FH | 0.00481
5 |  | 1uF | C0402 | 1 | C34 | 0402X105K6R3NT | 贴片电容（MLCC） 0402 1µF ±10% 6.3V X5R | FH | 0.00766
6 |  | 220nF | C0201 | 12 | C48, C49, C50, C52, C53, C54, C55, C56, C64, C65, C74, C75 | GRM033R60J224ME15D | 贴片电容（MLCC） 0201 220nF ±20% 6.3V X5R | Murata | 0.00917
7 |  | 20pF | C0402 | 1 | C59 | CC0402JRNPO9BN200 | 贴片电容（MLCC） 0402 20pF ±5% 50V C0G(NP0) | Yageo | 0.00456
8 |  | 330nF | C0201 | 4 | C62, C63, C72, C73 | GRM033R60J334ME90D | 贴片电容（MLCC） 0201 330nF ±20% 6.3V X5R | Murata | 0.05114
9 |  | 220pF | C0402 | 2 | C68, C69 | 0402B221K500NT | 贴片电容（MLCC） 0402 220pF ±10% 50V X7R | FH | 0.00433
10 |  | 30pF | C0402 | 2 | C77, C78 | 0402CG300J500NT | 贴片电容（MLCC） 0402 30pF ±5% 50V C0G(NP0) | FH | 0.00454
11 |  | 4.7pf | C0402 | 1 | C101 | 0402CG4R7B500NT | 贴片电容（MLCC） 0402 4.7pF ±0.1pF 50V | FH | 0.00744
12 |  | 6.8pf | C0402 | 1 | C105 | 0402CG6R8C500NT | 贴片电容（MLCC） 0402 6.8pF ±0.25pF 50V C0G(NP0) | FH | 0.00420
13 |  | 33u | C0402 | 1 | C106 | GRM155R60J226ME11D | GRM158R61A226ME15D | Murata | 0.67700
14 |  | 3.3nf | C0402 | 1 | C107 | 0402B332K500NT | 贴片电容（MLCC） 0402 3.3nF ±10% 50V X7R | FH | 0.00382
15 |  | 330uF | CAP-SMD_L7.3-W4.3-R-RD | 1 | CE1 | 6TPE330MAP | 钽聚合物电容器 D7343-18 330µF ±20% 6.3V 7.30 x 4.30mm 25mΩ | Panasonic | 2.37008
16 | M.2-MKEY CONNECTOR | M.2-MKEY CONNECTOR | CONN-SMD_APCI0113-P001A | 1 | CN1 | NASM0-S6701-TPH4 | M.2 M KEY H3.0 | ARGOSY | 1.41750
17 |  | HDR1x1 | Header | 2 | J17, J18 | NC
18 |  | 1uh | IND-SMD_L2.0-W1.6-B | 2 | L5, L6 | FTC201610S1R0MBCA | 2.0*1.6*1.0 (201610) 电感值:1.0µH 精度:±20% 饱和电流（isat）：4.6A 温升电流（irms）：4.5A 直流电阻(DCR)：35mΩ | cjiang | 0.19611
19 | 19-217/R6C-AL1M2VY/3T | 19-217/R6C-AL1M2VY/3T | LED0402-RD | 1 | LED1 | 19-217/R6C-AL1M2VY/6T | 发光二极管/LED 0603 红灯 正贴 | Everlight | 0.07979
20 |  | 4.7K 1% | R0402 | 5 | R1, R2, R3, R33, R34 | 0402WGF4701TCE | 贴片电阻 0402 4.7KΩ ±1% 1/16W ±100ppm/℃ | Uniohm | 0.00219
21 |  | 12.1K 1% | R0402 | 1 | R4 | 0402WGF1212TCE | 贴片电阻 0402 12.1KΩ ±1% 1/16W ±100ppm/℃ | Uniohm | 0.00212
22 |  | 100K 1% | R0402 | 3 | R6, R104, R106 | 0402WGF1003TCE | 贴片电阻 0402 100KΩ ±1% 1/16W ±100ppm/℃ | Uniohm | 0.00200
23 |  | 0 | R0402 | 2 | R12, R13 | 0402WGF0000TCE | 贴片电阻 0402 0Ω ±1% 1/16W | Uniohm | 0.00198
24 |  | 2M /NC | R0402 | 2 | R14, R16 | NC
25 |  | 100K /NC | R0402 | 1 | R19 | NC
26 |  | 1K 1% | R0402 | 1 | R20 | 0402WGF1001TCE | 贴片电阻 0402 1KΩ ±1% 1/16W ±100ppm/℃ | Uniohm | 0.00222
27 |  | 10K 1% | R0402 | 5 | R21, R22, R23, R103, R110 | 0402WGF1002TCE | 贴片电阻 0402 10KΩ ±1% 1/16W ±100ppm/℃ | Uniohm | 0.00216
28 |  | 220K 1% | R0201 | 8 | R24, R25, R26, R27, R28, R29, R30, R31 | 0201WMF2203TEE | 贴片电阻 0201 220KΩ ±1% 1/20W ±200ppm/℃ | Uniohm | 0.00446
29 |  | 140K 1% | R0402 | 1 | R105 | RC0402FR-07140KL | 贴片电阻 0402 140KΩ ±1% 1/16W ±100ppm/℃ | Yageo | 0.00279
30 |  | 261K 1% | R0402 | 1 | R107 | 0402WGF2613TCE | 贴片电阻 0402 261KΩ ±1% 1/16W ±100ppm/℃ | UniOhm | 0.00216
31 |  | 475K 1% | R0402 | 1 | R108 | RC0402FR-07475KL | 贴片电阻 0402 475KΩ ±1% 1/16W ±100ppm/℃ | Yageo | 0.00446
32 |  | 150K 1% | R0402 | 1 | R109 | 0402WGF1503TCE | 贴片电阻 0402 150KΩ ±1% 1/16W ±100ppm/℃ | Uniohm | 0.00213
33 | tpc60t_68 | tpc60t_68 | tpc60t_68 | 2 | TP1, TP2
34 | LTC3315AEV#TRPBF | LTC3315AEV#TRPBF | LQFN-12_L2.0-W2.0-P0.50-TL-EP0.7 | 1 | U01 | LTC3315AEV#TRPBF | IC REG BUCK 6A STEP-DOWN | ADI | 16.64280
35 | ASM2464PD | ASM2464PD | BGA273C46P21X21_1000X1000X98 | 1 | U2
36 | TPS82130SILR | TPS82130SILR | USIP-8_L3.0-W2.8-P0.65-TL-EP | 1 | U02 | TPS82130SILR | 非隔离 PoL 模块 直流转换器 1 输出 0.9 ~ 5V 3A 3V - 17V 输入 μSIP8_3X2.8MM | TI | 22.94600
37 | SIP32408DNP-T1-GE4 | SIP32408DNP-T1-GE4 | SIP32408DNP-T1-GE4 | 1 | U4 | SIP32408DNP-T1-GE4 | IC PWR SWITCH N-CHAN 1:1 4TDFN | Vishay | 4.50360
38 | ZD25WQ16CEIGR | ZD25WQ16CEIGR | USON-8_L3.0-W2.0-P0.50-BL-EP | 1 | U31 | ZD25WQ16CEIGR |  | Zetta(澜智) | 1.02600
39 | 105450-0101 | 105450-0101 | USB-C-SMD_TYPE-C-USB-18 | 1 | USBC1 | 105450-0101 |  | Molex | 6.32500
40 |  | 25MHz | CRYSTAL-SMD_4P-L1.6-W1.2-BL | 1 | X1 | X322525MSB4SI | 无源晶振 25MHz 50Ω 20pF ±10ppm -40℃~+85℃ SMD3225_4P | YXC | 0.29520